## A-1
T (°C) | P (bar) | vf (m3/kg) | vg (m3/kg) | uf (kJ/kg) | ug (kJ/kg) | hf (kJ/kg) | hfg (kJ/kg) | hg (kJ/kg) | sf (kJ/(kg K)) | sg (kJ/(kg K)) | Zustandsgrössen von gesättigtem Wasser
0.01 | 0.00611 | 0.0010002 | 206.136 | 0 | 2375.3 | 0.01 | 2501.3 | 2501.4 | 0 | 9.1562 | (flüssige und dampfförmige Phase, Temperaturtafel)
4 | 0.00813 | 0.0010001 | 157.232 | 16.77 | 2380.9 | 16.78 | 2491.9 | 2508.7 | 0.061 | 9.0514 | A-1
5 | 0.00872 | 0.0010001 | 147.12 | 20.97 | 2382.3 | 20.98 | 2489.6 | 2510.6 | 0.0761 | 9.0257
6 | 0.00935 | 0.0010001 | 137.734 | 25.19 | 2383.6 | 25.2 | 2487.2 | 2512.4 | 0.0912 | 9.0003 | 1000
8 | 0.01072 | 0.0010002 | 120.917 | 33.59 | 2386.4 | 33.6 | 2482.5 | 2516.1 | 0.1212 | 8.9501
10 | 0.01228 | 0.0010004 | 106.379 | 42 | 2389.2 | 42.01 | 2477.7 | 2519.8 | 0.151 | 8.9008
11 | 0.01312 | 0.0010004 | 99.857 | 46.2 | 2390.5 | 46.2 | 2475.4 | 2521.6 | 0.1658 | 8.8765
12 | 0.01402 | 0.0010005 | 93.784 | 50.41 | 2391.9 | 50.41 | 2473 | 2523.4 | 0.1806 | 8.8524
13 | 0.01497 | 0.0010007 | 88.124 | 54.6 | 2393.3 | 54.6 | 2470.7 | 2525.3 | 0.1953 | 8.8285
14 | 0.01598 | 0.0010008 | 82.848 | 58.79 | 2394.7 | 58.8 | 2468.3 | 2527.1 | 0.2099 | 8.8048
15 | 0.01705 | 0.0010009 | 77.926 | 62.99 | 2396.1 | 62.99 | 2465.9 | 2528.9 | 0.2245 | 8.7814
16 | 0.01818 | 0.0010011 | 73.333 | 67.18 | 2397.4 | 67.19 | 2463.6 | 2530.8 | 0.239 | 8.7582
17 | 0.01938 | 0.0010012 | 69.044 | 71.38 | 2398.8 | 71.38 | 2461.2 | 2532.6 | 0.2535 | 8.7351
18 | 0.02064 | 0.0010014 | 65.038 | 75.57 | 2400.2 | 75.58 | 2458.8 | 2534.4 | 0.2679 | 8.7123
19 | 0.02198 | 0.0010016 | 61.293 | 79.76 | 2401.6 | 79.77 | 2456.5 | 2536.2 | 0.2823 | 8.6897
20 | 0.02339 | 0.0010018 | 57.791 | 83.95 | 2402.9 | 83.96 | 2454.1 | 2538.1 | 0.2966 | 8.6672
21 | 0.02487 | 0.001002 | 54.514 | 88.14 | 2404.3 | 88.14 | 2451.8 | 2539.9 | 0.3109 | 8.645
22 | 0.02645 | 0.0010022 | 51.447 | 92.32 | 2405.7 | 92.33 | 2449.4 | 2541.7 | 0.3251 | 8.6229
23 | 0.0281 | 0.0010024 | 48.574 | 96.51 | 2407 | 96.52 | 2447 | 2543.5 | 0.3393 | 8.6011
24 | 0.02985 | 0.0010027 | 45.883 | 100.7 | 2408.4 | 100.7 | 2444.7 | 2545.4 | 0.3534 | 8.5794
25 | 0.03169 | 0.0010029 | 43.36 | 104.88 | 2409.8 | 104.89 | 2442.3 | 2547.2 | 0.3674 | 8.558
26 | 0.03363 | 0.0010032 | 40.994 | 109.06 | 2411.1 | 109.07 | 2439.9 | 2549 | 0.3814 | 8.5367
27 | 0.03567 | 0.0010035 | 38.774 | 113.25 | 2412.5 | 113.25 | 2437.6 | 2550.8 | 0.3954 | 8.5156
28 | 0.03782 | 0.0010037 | 36.69 | 117.42 | 2413.9 | 117.43 | 2435.2 | 2552.6 | 0.4093 | 8.4946
29 | 0.04008 | 0.001004 | 34.733 | 121.6 | 2415.2 | 121.61 | 2432.8 | 2554.5 | 0.4231 | 8.4739
30 | 0.04246 | 0.0010043 | 32.894 | 125.78 | 2416.6 | 125.79 | 2430.5 | 2556.3 | 0.4369 | 8.4533
31 | 0.04496 | 0.0010046 | 31.165 | 129.96 | 2418 | 129.97 | 2428.1 | 2558.1 | 0.4507 | 8.4329
32 | 0.04759 | 0.001005 | 29.54 | 134.14 | 2419.3 | 134.15 | 2425.7 | 2559.9 | 0.4644 | 8.4127
33 | 0.05034 | 0.0010053 | 28.011 | 138.32 | 2420.7 | 138.33 | 2423.4 | 2561.7 | 0.4781 | 8.3927
34 | 0.05324 | 0.0010056 | 26.571 | 142.5 | 2422 | 142.5 | 2421 | 2563.5 | 0.4917 | 8.3728
35 | 0.05628 | 0.001006 | 25.216 | 146.67 | 2423.4 | 146.68 | 2418.6 | 2565.3 | 0.5053 | 8.3531
36 | 0.05947 | 0.0010063 | 23.94 | 150.85 | 2424.7 | 150.86 | 2416.2 | 2567.1 | 0.5188 | 8.3336
38 | 0.06632 | 0.0010071 | 21.602 | 159.2 | 2427.4 | 159.21 | 2411.5 | 2570.7 | 0.5458 | 8.295
40 | 0.07384 | 0.0010078 | 19.523 | 167.56 | 2430.1 | 167.57 | 2406.7 | 2574.3 | 0.5725 | 8.257
45 | 0.09593 | 0.0010099 | 15.258 | 188.44 | 2436.8 | 188.45 | 2394.8 | 2583.2 | 0.6387 | 8.1648
50 | 0.1235 | 0.0010121 | 12.032 | 209.32 | 2443.5 | 209.33 | 2382.7 | 2592.1 | 0.7038 | 8.0763
55 | 0.1576 | 0.0010146 | 9.568 | 230.21 | 2450.1 | 230.23 | 2370.7 | 2600.9 | 0.7679 | 7.9913
60 | 0.1994 | 0.0010172 | 7.671 | 251.11 | 2456.6 | 251.13 | 2358.5 | 2609.6 | 0.8312 | 7.9096
65 | 0.2503 | 0.0010199 | 6.197 | 272.02 | 2463.1 | 272.06 | 2346.2 | 2618.3 | 0.8935 | 7.831
70 | 0.3119 | 0.0010228 | 5.042 | 292.95 | 2469.6 | 292.98 | 2333.8 | 2626.8 | 0.9549 | 7.7553
75 | 0.3858 | 0.0010259 | 4.131 | 313.9 | 2475.9 | 313.93 | 2321.4 | 2635.3 | 1.0155 | 7.6824
80 | 0.4739 | 0.0010291 | 3.407 | 334.86 | 2482.2 | 334.91 | 2308.8 | 2643.7 | 1.0753 | 7.6122
85 | 0.5783 | 0.0010325 | 2.828 | 355.84 | 2488.4 | 355.9 | 2296 | 2651.9 | 1.1343 | 7.5445
90 | 0.7014 | 0.001036 | 2.361 | 376.85 | 2494.5 | 376.92 | 2283.2 | 2660.1 | 1.1925 | 7.4791
95 | 0.8455 | 0.0010397 | 1.982 | 397.88 | 2500.6 | 397.96 | 2270.2 | 2668.1 | 1.25 | 7.4159
100 | 1.014 | 0.0010435 | 1.673 | 418.94 | 2506.5 | 419.04 | 2257 | 2676.1 | 1.3069 | 7.3549
110 | 1.433 | 0.0010516 | 1.21 | 461.14 | 2518.1 | 461.3 | 2230.2 | 2691.5 | 1.4185 | 7.2387
120 | 1.985 | 0.0010603 | 0.8919 | 503.5 | 2529.3 | 503.71 | 2202.6 | 2706.3 | 1.5276 | 7.1296
130 | 2.7 | 0.0010697 | 0.6685 | 546.02 | 2539.9 | 546.31 | 2174.2 | 2720.5 | 1.6344 | 7.0269
140 | 3.613 | 0.0010797 | 0.5089 | 588.74 | 2550 | 589.13 | 2144.7 | 2733.9 | 1.7391 | 6.9299
150 | 4.758 | 0.0010905 | 0.3928 | 631.68 | 2559.5 | 632.2 | 2114.3 | 2746.5 | 1.8418 | 6.8379
160 | 6.178 | 0.001102 | 0.3071 | 674.86 | 2568.4 | 675.55 | 2082.6 | 2758.1 | 1.9427 | 6.7502
170 | 7.917 | 0.0011143 | 0.2428 | 718.33 | 2576.5 | 719.21 | 2049.5 | 2768.7 | 2.0419 | 6.6663
180 | 10.02 | 0.0011274 | 0.1941 | 762.09 | 2583.7 | 763.22 | 2015 | 2778.2 | 2.1396 | 6.5857
190 | 12.54 | 0.0011414 | 0.1565 | 806.19 | 2590 | 807.62 | 1978.8 | 2786.4 | 2.2359 | 6.5079
200 | 15.54 | 0.0011565 | 0.1274 | 850.65 | 2595.3 | 852.45 | 1940.7 | 2793.2 | 2.3309 | 6.4323
210 | 19.06 | 0.0011726 | 0.1044 | 895.53 | 2599.5 | 897.76 | 1900.7 | 2798.5 | 2.4248 | 6.3585
220 | 23.18 | 0.00119 | 0.08619 | 940.87 | 2602.4 | 943.62 | 1858.5 | 2802.1 | 2.5178 | 6.2861
230 | 27.95 | 0.0012088 | 0.07158 | 986.74 | 2603.9 | 990.12 | 1813.8 | 2804 | 2.6099 | 6.2146
240 | 33.44 | 0.0012291 | 0.05976 | 1033.2 | 2604 | 1037.3 | 1766.5 | 2803.8 | 2.7015 | 6.1437
250 | 39.73 | 0.0012512 | 0.05013 | 1080.4 | 2602.4 | 1085.4 | 1716.2 | 2801.5 | 2.7927 | 6.073
260 | 46.88 | 0.0012755 | 0.04221 | 1128.4 | 2599 | 1134.4 | 1662.5 | 2796.6 | 2.8838 | 6.0019
270 | 54.99 | 0.0013023 | 0.03564 | 1177.4 | 2593.7 | 1184.5 | 1605.2 | 2789.7 | 2.9751 | 5.9301
280 | 64.12 | 0.0013321 | 0.03017 | 1227.5 | 2586.1 | 1236 | 1543.6 | 2779.6 | 3.0668 | 5.8571
290 | 74.36 | 0.0013656 | 0.02557 | 1278.9 | 2576 | 1289.1 | 1477.1 | 2766.2 | 3.1594 | 5.7821
300 | 85.81 | 0.0014036 | 0.02167 | 1332 | 2563 | 1344 | 1404.9 | 2749 | 3.2534 | 5.7045
320 | 112.7 | 0.0014988 | 0.01549 | 1444.6 | 2525.5 | 1461.5 | 1238.6 | 2700.1 | 3.448 | 5.5362
340 | 145.9 | 0.0016379 | 0.0108 | 1570.3 | 2464.6 | 1594.2 | 1027.9 | 2622 | 3.6594 | 5.3357
360 | 186.5 | 0.0018925 | 0.006945 | 1725.2 | 2351.5 | 1760.5 | 720.5 | 2481 | 3.9147 | 5.0526
374.14 | 220.9 | 0.003155 | 0.003155 | 2029.6 | 2029.6 | 2099.2 | 0 | 2099.3 | 4.4298 | 4.4298