## A-7.1
T (K) | h (kJ/kg) | u (kJ/kg) | s0 (kJ/(kg K)) | Zustandsdaten für Luft als ideales Gas (US Tafel) | A-7.1
200 | 199.97 | 142.56 | 1.29559
210 | 209.97 | 149.69 | 1.3444
220 | 219.97 | 156.82 | 1.391
230 | 230.02 | 164 | 1.4356
240 | 240.02 | 171.13 | 1.4782
250 | 250.05 | 178.28 | 1.5192
260 | 260.09 | 185.45 | 1.5585
270 | 270.11 | 192.6 | 1.5963
280 | 280.13 | 199.75 | 1.6328
285 | 285.14 | 203.33 | 1.6505
290 | 290.16 | 206.91 | 1.668
295 | 295.17 | 210.49 | 1.6851
300 | 300.19 | 214.07 | 1.702
305 | 305.22 | 217.67 | 1.7187
310 | 310.24 | 221.25 | 1.735
315 | 315.27 | 224.85 | 1.7511
320 | 320.29 | 228.42 | 1.7669
325 | 325.31 | 232.02 | 1.7825
330 | 330.34 | 235.61 | 1.7978
340 | 340.42 | 242.82 | 1.8279
350 | 350.49 | 250.02 | 1.8571
360 | 360.58 | 257.24 | 1.8854
370 | 370.67 | 264.46 | 1.9131
380 | 380.77 | 271.69 | 1.94
390 | 390.88 | 278.93 | 1.9663
400 | 400.98 | 286.16 | 1.9919
410 | 411.12 | 293.43 | 2.017
420 | 421.26 | 300.69 | 2.0414
430 | 431.43 | 307.99 | 2.0653
440 | 441.61 | 315.3 | 2.0887
450 | 451.8 | 322.62 | 2.1116
460 | 462.02 | 329.97 | 2.1341
470 | 472.24 | 337.32 | 2.156
480 | 482.49 | 344.7 | 2.1776
490 | 492.74 | 352.08 | 2.1988
500 | 503.02 | 359.49 | 2.2195
510 | 513.32 | 366.92 | 2.2399
520 | 523.63 | 374.36 | 2.26
530 | 533.98 | 381.84 | 2.2797
540 | 544.35 | 389.34 | 2.2991
550 | 554.74 | 396.86 | 2.3181
560 | 565.17 | 404.42 | 2.3369
570 | 575.59 | 411.97 | 2.3553
580 | 586.04 | 419.55 | 2.3735
590 | 596.52 | 427.15 | 2.3914
600 | 607.02 | 434.78 | 2.409
610 | 617.53 | 442.42 | 2.4264
620 | 628.07 | 450.09 | 2.4436
630 | 638.63 | 457.78 | 2.4605
640 | 649.22 | 465.5 | 2.4772
650 | 659.84 | 473.25 | 2.4936
660 | 670.47 | 481.01 | 2.5099
670 | 681.14 | 488.81 | 2.5259
680 | 691.82 | 496.62 | 2.5417
690 | 702.52 | 504.45 | 2.5573
700 | 713.27 | 512.33 | 2.5728
710 | 724.04 | 520.23 | 2.5881
720 | 734.82 | 528.14 | 2.6032
730 | 745.62 | 536.07 | 2.618
740 | 756.44 | 544.02 | 2.6328
750 | 767.29 | 551.99 | 2.6474
760 | 778.18 | 560.01 | 2.6618
770 | 789.11 | 568.07 | 2.6759
780 | 800.03 | 576.12 | 2.6901
790 | 810.99 | 584.21 | 2.704
800 | 821.95 | 592.3 | 2.7179
820 | 843.98 | 608.59 | 2.745
840 | 866.08 | 624.95 | 2.7717
860 | 888.27 | 641.4 | 2.7978
880 | 910.56 | 657.95 | 2.8234
900 | 932.93 | 674.58 | 2.8486
920 | 955.38 | 691.28 | 2.8732
940 | 977.92 | 708.08 | 2.8975
960 | 1000.55 | 725.02 | 2.9213
980 | 1023.25 | 741.98 | 2.9447
1000 | 1046.04 | 758.94 | 2.9677
1020 | 1068.89 | 776.1 | 2.9903
1040 | 1091.85 | 793.36 | 3.0126
1060 | 1114.86 | 810.62 | 3.0345
1080 | 1137.89 | 827.88 | 3.0561
1100 | 1161.07 | 845.33 | 3.0773
1120 | 1184.28 | 862.79 | 3.0983
1140 | 1207.57 | 880.35 | 3.1188
1160 | 1230.92 | 897.91 | 3.1392
1180 | 1254.34 | 915.57 | 3.1592
1200 | 1277.79 | 933.33 | 3.1789
1220 | 1301.31 | 951.09 | 3.1983
1240 | 1324.93 | 968.95 | 3.2175
1260 | 1348.55 | 986.9 | 3.2364
1280 | 1372.24 | 1004.76 | 3.2551
1300 | 1395.97 | 1022.82 | 3.2734
1320 | 1419.76 | 1040.88 | 3.2916
1340 | 1443.6 | 1058.94 | 3.3096
1360 | 1467.49 | 1077.1 | 3.3272
1380 | 1491.44 | 1095.26 | 3.3447
1400 | 1515.42 | 1113.52 | 3.362
1420 | 1539.44 | 1131.77 | 3.379
1440 | 1563.51 | 1150.13 | 3.3959
1460 | 1587.63 | 1168.49 | 3.4125
1480 | 1611.79 | 1186.95 | 3.4289
1500 | 1635.97 | 1205.41 | 3.4452
1520 | 1660.23 | 1223.87 | 3.4612
1540 | 1684.51 | 1242.43 | 3.4771
1560 | 1708.82 | 1260.99 | 3.4928
1580 | 1733.17 | 1279.65 | 3.5083
1600 | 1757.57 | 1298.3 | 3.5236
1620 | 1782 | 1316.96 | 3.5388
1640 | 1806.46 | 1335.72 | 3.5538
1660 | 1830.96 | 1354.48 | 3.5687
1680 | 1855.5 | 1373.24 | 3.5833
1700 | 1880.1 | 1392.7 | 3.5979
1750 | 1941.6 | 1439.8 | 3.6336
1800 | 2003.3 | 1487.2 | 3.6684
1850 | 2065.3 | 1534.9 | 3.7023
1900 | 2127.4 | 1582.6 | 3.7354
1950 | 2189.7 | 1630.6 | 3.7677
2000 | 2252.1 | 1678.7 | 3.7994
2050 | 2314.6 | 1726.8 | 3.8303
2100 | 2377.4 | 1775.3 | 3.8605
2150 | 2440.3 | 1823.8 | 3.8901
2200 | 2503.2 | 1872.4 | 3.9191
2250 | 2566.4 | 1921.3 | 3.9474